## const
is_known	source_name	source_aux	description	texput		data	unit_texput
1				g	g	9,81	м/с$^2$

			грузоподъемность	Q	Q	40000	кг
			высота подъема	H_\text{п}	H_p	13	м
			скорость подъема	V_\text{п}	V_p	14	м/мин
			скорость передвижения тележки	V_\text{т}	V_t	40	м/мин
					ГРР	2М (ГОСТ) = М4 (ИСО) = Легкий (ГГТН)
					Ток	переменный

	zhegulskiy2016	с. 38, табл. 13	коэффициент выбора диаметра барабана	h_1	h_1	16
	zhegulskiy2016	с. 38, табл. 13	коэффициент выбора диаметра блоков	h_2	h_2	18
	zhegulskiy2016	с. 38, табл. 13	коэффициент выбора диаметра уравнительных блоков	h_3	h_3	14

## sh1
digits_count	do_not_print	is_constant	source_name	source_aux		description	tex_equation	unit_texput	texput		data
					Крюковая подвеска
						выбирается подвеска					4-32-710
						масса		кг	m_\text{кп}	m_kp	1016
						кратность полиспаста			K_\text{п}	K_p	4
						расстояние между крайними блоками		мм	B_H	B_H	364
						макс. диаметр каната		мм	d_\text{к min}	d_k min	18
						мин. диаметр каната		мм	d_\text{к max}	d_k max	23

					Канат
4			zhegulskiy2016	с. 32		разрывное усилие, не менее		Н	F_0	F_0	209 566
			zhegulskiy2016	с. 32		коэффициент использования каната			z_p	z_p	4
4			zhegulskiy2016	с. 32		номинальное натяжение	\frac{#1 \cdot (#2 + #3)}{#4 \x #5 \x #6}	Н	S_\text{ном}	S_nom	52 392
			zhegulskiy2016	с. 32		КПД полиспаста			\eta_\text{п}	eta_p	96%
						число одинарных полиспастов, на которых висит груз			a		2
											19,5 – 1860 ГОСТ 2688
						диаметр каната		мм	d_\text{к}	d_k	19,5
						разрывное усилие по ГОСТ		Н	F_0	F_0	218500
	1					подходит ли по разрывному усилию					ДА
	1					подходит ли к подвеске по профилю ручья					ДА

					Барабан и блоки
			zhegulskiy2016	с. 38		минимальный диаметр блоков		мм	D_\text{блок~min}		351
			zhegulskiy2016	с. 38		минимальный диаметр барабана		мм	D_\text{бар~min}		312

						диаметр барабана		мм	D_\text{бар}	D_bar	560
			zhegulskiy2016	с. 42		длина барабана		мм	L_\text{бар}	L_bar	1 960,00
2			zhegulskiy2016	с. 43		отношение длины к диаметру (рекомендуется 3,5--5)	\frac{#1}{#2}		\frac{L_\text{бар}}{D_\text{бар}}		3,50
	1										ДА
						длина центрального гладкого участка		мм	l_0	l_0	49
			zhegulskiy2016	с. 43		длина одного концевого участка		мм	l_\text{к}	l_k	107
			zhegulskiy2016	с. 43		длина одного нарезанного участка		мм	l_\text{н}	l_n	848
			zhegulskiy2016	с. 43		шаг навивки каната		мм	t	t	22
			zhegulskiy2016	с. 43		число витков для навивки одной ветви каната	\frac{#1 \x #2}{#3 \x #4}		z_\text{рв}	z_rv	29,56
			zhegulskiy2016	с. 43		число неприкосновенных витков			z_n	z_n	5,5
			zhegulskiy2016	с. 43		число витков для крепления конца каната			z_\text{кр}	z_kr	3,5
						минимальная длина центрального гладкого участка	#1 - 2 \cdot (3 \cdot #2) \cdot \tg 6 \deg	мм	l_{0~min}	l_0 min	10,85
			zhegulskiy2016	с. 43		максимальная длина центрального гладкого участка	#1 + 2 \cdot (3 \cdot #2) \cdot \tg 6 \deg	мм	l_{0~max}	l_0 max	717,15
			zhegulskiy2016	с. 44		толщина стенки барабана	\frac{#1}{#2 \cdot #3}	мм	\delta_\text{бар}	delta_bar	23,8
		1				толщина стенки барабана		мм	\delta_\text{бар}	delta_bar	24
			zhegulskiy2016	с. 43, табл. 15		допускаемое напряжение сжатия стенки (для чугуна СЧ18 при ГРР 2М)		МПа	[\sigma_\text{сж}]		100
						оценочная масса барабана	#1 \cdot (\frac{\pi}{4} \cdot (#2 ^2 - (#2 - 2 \x #3)^2)) \cdot \frac{7850}{10^9} \cdot 1,2	кг	m_\text{бар}		746

					Двигатель
			zhegulskiy2016	с. 52		расчетная мощность при ПВ 40%		кВт	P_\text{р}	P_r	84,92
			zhegulskiy2016	с. 53		коэффициент использования электродвигателей (для крюковых кранов)			K_\text{и}	K_i	0,7
			zhegulskiy2016	с. 53		коэффициент запаса при работе в условиях повышенной температуры			K_\text{З}	K_z	1
			zhegulskiy2016	с. 53, табл. 16		коэффициент использования двигателей при регулировании скорости (при торможении противовключением)			K_\text{Р}	K_r	1,3
			zhegulskiy2016	с. 54, табл. 17		коэффициент относительной продолжительности включения (для ГРР 3М и легче)			K_\text{В}	K_v	0,82
			zhegulskiy2016	с .54, табл. 17		коэффициент дополнительных пускотормозных нагрузок (для ГРР 3М и легче)			K_\text{ПР}	K_pr	1
			zhegulskiy2016	с. 54, табл. 17		мощность статической нагрузки	\frac{#1 \x (#2 + #3) \x #4}{10^3 \x #5}	кВт	P_\text{ст}	P_st	113,80
			zhegulskiy2016	с. 54		КПД всего механизма подъема			\eta_\text{мех}	eta_meh	82,5%
											4МТН 280 L6
			katalogSEM	с. 34		мощность		кВт	P_\text{дв}	P_dv	110
			katalogSEM	с. 34		частота вращения		об/мин	n_\text{дв}	n_dv	970
			katalogSEM	с. 34		макс. момент		Н$\cdot$м	T_\text{дв~max}	T_max_dv	3800
			katalogSEM	с. 34		момент инерции ротора		кг$\cdot$м$^2$	J_\text{дв}	J_dv	4,8
			katalogSEM	с. 54–55		ширина		мм	B_\text{дв}	width_dv	605
			katalogSEM	с. 54–55		диаметр конца вала		мм	d_\text{вал~дв.}	shaft_dv	н/д
			katalogSEM	с. 64		масса		кг			980

					Передача
			zhegulskiy2016	с. 55		требуемое передаточное число	\frac{\pi \x #1 \x #2}{#3 \x #4}		U_\text{р}	U_red_r	30,47
						требуемое межосевое расстояние по условию компоновки		мм	a_{w~min}		632,5
						максимальный диаметр венца конца тихоходного вала	(#1 - 2 \cdot #2) \cdot \frac{42}{42,5}	мм	D_{max}		462,5
			zhegulskiy2016	с. 55		эквивалентный крутящий момент на тихоходном валу	#1 \cdot \sqrt[3]{\frac{#2 \x #3}{#4}}	Н$\cdot$м	T_E	T_E	10 868

						расчетное радиальное расстояние от впадин зубчатого венца до наружной поверхности барабана		мм	\Delta		46

			zhegulskiy2016	с. 56		максимальный крутящий момент на тихоходном валу	\frac{(#1+#2)\x(#3 + #4) \x #5}{2 \x #6 \x #7 \x #8}	Н$\cdot$м	T_{max}		30 650
			zhegulskiy2016	с. 56		ускорение груза при пуске	\frac{#1}{#2}	м/с$^2$	j_{max}		0,23
			zhegulskiy2016	с. 56		минимальное время разгона при пуске		с	t_\text{разг~min}		1
			zhegulskiy2016	с. 56		КПД барабана			\eta_\text{бар}		98%
			zhegulskiy2016	с. 55		коэффициент интенсивности режима нагружения (для класса B1)			\mu_3		0,063
			zhegulskiy2016	с. 55		число циклов перемены напряжений за весь срок службы редуктора	#1 \x #2 \x #3 \x #4		\Sigma N		12 030 000
			zhegulskiy2016	с. 56		базовое число циклов перемены напряжений в зависимости от твердости рабочей поверхности зубьев (при твердости до 250 HB)			N_{H0}		17 000 000
			zhegulskiy2016	с. 55		коэффициент для передач с односторонней нагрузкой			K_1		3600
			zhegulskiy2016	с. 55		частота вращения тихоходного вала редуктора	\frac{#1 \x #2}{\pi \x #3}	об/с	n		0,531
			zhegulskiy2016	с. 55		число зубчатых колес, сцепляющихся с тихоходным колесом редуктора			n_w		1
			zhegulskiy2016	с. 19, табл. 5		норма времени работы редуктора (для ГРР А3)		ч	\Sigma t_i		6300

						передаточное число			U	U_red	31,5
						диаметр венца		мм	D		420
						межосевое суммарное		мм	a_w		650

						отклонение по передаточному	\frac{#1 - #2}{#2}		\Delta_{U}		3,37%
	1					подходит ли по передаточному					ДА
	1					подходит ли по диаметру венца					ДА
	1					подходит ли по межосевому					ДА

						расчетная скорость подъёма	\frac{\pi \x #1 \x #2}{#3 \x #4}	м/мин	V_\text{п}	V_p new	13,54

					Муфты (по концам валов)
			zhegulskiy2016	с. 167, табл. П15.3		Выбор муфты					МУВП-11 с тормозным шкивом
			zhegulskiy2016	с. 167, табл. П15.3		номинальный крутящий момент муфты		Н$\cdot$м	T_\text{м.ном}		4000
						момент инерции		кг$\cdot$м$^2$	J_\text{м}	J_muft	1,92
			zhegulskiy2016	с. 167, табл. П15.3		диаметр тормозного шкива		мм	D_\text{тш}	D	400
			zhegulskiy2016	с. 167, табл. П15.3		тормозной момент		Н$\cdot$м	T_\text{торм}	T_torm	1500

			zhegulskiy2016	с. 58		расчетный крутящий момент		Н$\cdot$м	T_\text{р}		2 341
			zhegulskiy2016	с. 58		коэффициент ответственности (для случая, если могут быть человеческие жертвы)			K_1		1,8
			zhegulskiy2016	с. 58		коэффициент условий работы (при переменной работе)			K_2		1,2
			zhegulskiy2016	с. 59		коэффициент углового смещения (для упругих втулочно-пальцевых муфт)			K_3		1
						номинальный крутящий момент	\frac{(#1+#2) \x #3 \x #4}{2 \x #5 \x #6 \x #7}	Н$\cdot$м	T		1 084

	1					подходит ли по моменту					ДА

					Тормоз
			zhegulskiy2016	с. 60		требуемый номинальный тормозной момент		Н$\cdot$м	T_\text{т~min}	T_torm_tr	1 107
			zhegulskiy2016	с. 60		коэффициент запаса торможения			K_\text{т}	K_torm	1,5
			zhegulskiy2016	с. 60		статический тормозной момент	\frac{#1 \x (#2 + #3) \x #4 \x #5}{2 \x #6 \x #7}	Н$\cdot$м	T_\text{т~ст}	T_torm_st	738

						выбор тормоза (по муфте)
						тормозной момент		Н$\cdot$м	T_\text{т}	T_torm	1500
						диаметр тормозного шкива		мм	D_\text{тш}	D	400

	1					подходит ли по моменту ДА					ДА

					Проверочный расчет
			zhegulskiy2016	с. 86		время разгона	\frac{2 \x \pi \x #1 \x \left( #2 \x #3 + (#4 + #5) \x \left( \dfrac{#6}{2 \x #7 \x #8} \right)^2 \x \dfrac{1}{#9} \right)}{#10 - #11}	с	t_\text{разг}	t_razg	1,36
			zhegulskiy2016	с. 87		среднепусковой момент	#2 \x #1	Н$\cdot$м	T_\text{дв~ср.п.}	T_dv_sr_p	1 679
			zhegulskiy2016	с. 87		номинальный момент двигателя	\frac{#1 \cdot 2 \x \pi \x #2}{60}	Н$\cdot$м	T_\text{дв~ном}	T_dv_nom	1 083
			zhegulskiy2016	с. 87		кратность среднепускового момента двигателя с фазным ротором			\psi	psi	1,55

			zhegulskiy2016	с. 87		статический момент сопротивлений, приведенный к валу двигателя	\frac{#1 \x (#2 + #3) \x #4}{2\x #5 \x #6 \x #7}	Н$\cdot$м	T_\text{ст}	T_st	1 084

			zhegulskiy2016	с. 86		коэффициент, учитывающий инерцию на последующих валах механизма			\gamma	gamma	1,15
						момент инерции первого вала		кг$\cdot$м$^2$	J_1	J1	6,72

## sh2
source_name	source_aux	do_not_print	is_constant			description	tex_equation	unit_texput	texput		data
				Данные с расчета мех-ма подъема
					Масса подвески, кг	масса крюковой подвески		кг	m_\text{кп}	m_kp	1016	1016	1016	1016	1016	1016

				Выбор колес
zhegulskiy2016	с. 63				Макс. статическая нагрузка на колесо, Н	максимальная статическая нагрузка на колесо	\frac{#1 + #2}{#3} \cdot #4	Н	P_\text{к.max}	P_kol_max	150 000	150 385	150 385	150 385	150 385	150 385
					Вес груза, Н	вес груза	#1 \x (#2 + #3)	Н	G_\text{гр}	G_g	402 000	402 367	402 367	402 367	402 367	402 367
zhegulskiy2016	с. 63				Вес тележки, Н	вес тележки (при ГРР 2М)	0,3 \x #1	Н	G_\text{т}	G_t	121 000	120 710	120 710	120 710	120 710	120 710
					Число колес	число колес			n_\text{к}		4	4	4	4	4	4
		1			Число приводных колес	число приводных колес			n_\text{к.пр}		2	2	2	2	2	2
zhegulskiy2016	с. 63				Коэф. неравномерности развесовки	коэффициент неравномерности распределения нагрузки на колеса			K_H	K_H	1,15	1,15	1,15	1,15	1,15	1,15
zhegulskiy2016	с. 64–65, табл. 18				Выбор колеса						400х100, Р50	400х100, Р50	400х100, Р50	400х100, Р50	400х100, Р50	400х100, Р50
zhegulskiy2016	с. 64–65, табл. 18				Диаметр колеса, мм	диаметр колеса		мм	D_\text{к}	D_kol	400	400	400	400	400	400
zhegulskiy2016	с. 64–65, табл. 18				радиус скругления рельса, мм	радиус закругления головки рельса		мм	r	r_rail	500	500	500	500	500	500
					Ширина рельса, мм	ширина головки рельса		мм	B	B_rail	70	70	70	70	70	70
		1			диаметр шеек вала под подшипники, мм	диаметр шеек вала под подшипники колеса		мм	d	d_bearing_kol	90	90	90	90	90	90

				Сопротивление движению груженой тележки
zhegulskiy2016	с. 65				Полное сопротивление, Н	полное сопротивление передвижению тележки		Н	W_\text{стат}	W_sum	9 381	8 728,85	8 728,85	8 728,85	8 728,85	8 728,85
zhegulskiy2016	с. 65				Сопротивление от трения, Н	сопротивление сил трения	(#1 + #2) \cdot #3	Н	W_\text{тр}	W_tr	8 335	7 682,69	7 682,69	7 682,69	7 682,69	7 682,69
		1			Коэф. сопротивления движению	коэффициент сопротивления движению	\frac{#1 \x #2 + 2\x #3 }{#4} \x #5		w	w	0,0159	0,01469	0,01469	0,01469	0,01469	0,01469
zhegulskiy2016	с. 65				Коэф.трения в подшипниках	коэффициент трения в подшипниках колес			f	f_tr	0,015	0,015	0,015	0,015	0,015	0,015
zhegulskiy2016	с. 66, табл. 19				Коэф.трения качения по рельсу, мм	коэффициент трения качения колес по рельсу (для колеса \diam 400~мм, движущегося по рельсу с закругленной головкой)		мм	\mu	mu_tr	0,6	0,5	0,5	0,5	0,5	0,5
					Коэф. учета трения реборд	коэффициент, учитывающий трение реборд			K_\text{р}	K_p_tr	2,5	2,5	2,5	2,5	2,5	2,5
zhegulskiy2016	с. 65				Сопротивление от уклона, Н	сопротивление от уклона пути		Н	W_\text{у}	W_u	1 046	1 046,15	1 046,15	1 046,15	1 046,15	1 046,15
					Уклон пути	уклон рельсового пути			\alpha	alpha_u	0,002	0,002	0,002	0,002	0,002	0,002
		1			Мин. коэф. сопротивления движению	минимальный коэффициент сопротивления движению	\frac{#1 \x #2 + 2\x #3 }{#4}		w_{min}	w_min	0,00638	0,00588	0,00588	0,00588	0,00588	0,00588

				Двигатель
zhegulskiy2016	с. 67–68				Расчетная мощность, кВт	расчетная мощность при ПВ~40~%	\frac{1}{#1 \x #2} \x \left( \frac{(#3 + #4 / #5) \x #6 \x #7 \x #8}{#9} + #10 \right)	кВт	P_\text{р}	P_dv_tel_r	6,90	6,61	6,61	6,61	6,61	6,61
					Коэф. учета инерции вращающихся масс	коэффициент, учитывающий инерцию вращающихся масс механизма			a’	a	1,15	1,15	1,15	1,15	1,15	1,15
					Коэф. использования по пусковому моменту	коэффициент использования двигателя по пусковому моменту			K_1	K_1	0,7	0,7	0,7	0,7	0,7	0,7
					Кратность пускового момента	кратность максимального момента двигателя к номинальному			\gamma_\text{п}	gamma_p	2,5	2,5	2,5	2,5	2,5	2,5
zhegulskiy2016	с. 68, табл. 20				Ускорение тележки	допускаемое ускорение тележки		м/с$^2$	a_\text{т}	a_tel	0,1	0,1	0,1	0,1	0,1	0,1
zhegulskiy2016	с. 181, табл. П.21.1				КПД мех-ма передвижения	КПД механизма передвижения			\eta_\text{мех}	eta_tel	85%	0,85	0,85	0,85	0,85	0,85
zhegulskiy2016	с. 67				Мощность на преодоление статических нагрузок, кВт	мощность на преодоление статических нагрузок	\frac{#1 \x #2}{#3}	кВт	P_\text{ст}	P_dv_tel_st	7,36	6,85	6,85	6,85	6,85	6,85
		1			[мое] Статический момент, Нм	момент от статических нагрузок		Н$\cdot$м	T_\text{ст}		74,75	69,55	69,55	69,55	93,39	93,39
					Выбор двигателя						MTF 211 B6	MTF 211 B6	MTF 211 B6	MTF 211 B6	MTH 311-8	MTH 311-8
TODO	TODO				Мощность при ПВ 40%, кВт	мощность двигателя при ПВ~40~%		кВт	P	P_dv_tel	7,5	7,5	7,5	7,5	7,5	7,5
TODO	TODO				частота вращения, об/мин	частота вращения вала двигателя		об/мин	n_\text{дв}	n_dv_tel	940	940	940	940	700	700
TODO	TODO				момент инерции ротора, кг*м2	момент инерции ротора		кг$\cdot$м$^2$	J_\text{дв}	J1_dv_tel	0,082	0,082	0,082	0,082	0,302	0,302
TODO	TODO				Макс. момент двигателя, Нм	максимальный момент двигателя		Н$\cdot$м	T_\text{дв.max}	T_dv_tel_max	236	236	236	236	171	171
					Подходит ли по мощности						ДА	ДА	ДА	ДА	ДА	ДА
		1			[мое] Номинальный момент двигателя, Нм	номинальный момент двигателя		Н$\cdot$м	T_\text{дв.ном}		76,19	76,19	76,19	76,19	102,31	102,31

				Передача
zhegulskiy2016	с. 67				Требуемое передаточное число	расчетное передаточное число редуктора	\frac{\pi \x #1 \x #2}{#3}		U_\text{р}	U_red_tel_r	29,53	29,53	29,53	29,53	21,99	21,99
zhegulskiy2016	с. 55					эквивалентный крутящий момент на тихоходном валу	#1 \cdot \sqrt[3]{\frac{#2 \x #3}{#4}}	Н$\cdot$м	T_E	T_E	703			#ССЫЛ!
zhegulskiy2016	с. 56					максимальный крутящий момент на тихоходном валу	\frac{(#1+#2)\x(#3 + #4) \x #5}{2 \x #6}	Н$\cdot$м	T_{max}		2 498			#ССЫЛ!	1Ц3Увк-200	ВК-475
zhegulskiy2016	с. 55					коэффициент интенсивности режима нагружения (для класса B1)			\mu_3		0,063			0,06	#ЗНАЧ!	#ЗНАЧ!
zhegulskiy2016	с. 55					число циклов перемены напряжений за весь срок службы редуктора	#1 \x #2 \x #3 \x #4		\Sigma N		6 016 000			#ССЫЛ!
zhegulskiy2016	с. 56					базовое число циклов перемены напряжений в зависимости от твердости рабочей поверхности зубьев (при твердости до 250 HB)			N_{H0}		17 000 000			17 000 000,00	#ЗНАЧ!	#ЗНАЧ!
zhegulskiy2016	с. 55					коэффициент для передач с односторонней нагрузкой (для механизмов передвижения)			K_1		1800			3 600,00
						частота вращения тихоходного вала редуктора	\frac{#1}{\pi \x #2}	об/с	n		0,531			#ССЫЛ!	НЕТ	-
zhegulskiy2016	с. 55					число зубчатых колес, сцепляющихся с тихоходным колесом редуктора			n_w		1			1,00
zhegulskiy2016	с. 19, табл. 5					норма времени работы редуктора (для ГРР А3)		ч	\Sigma t_i		6300			6 300,00	#ЗНАЧ!	#ЗНАЧ!

TODO	TODO				Выбор редуктора						ВК-475	1Ц3Увк-200	1Ц3Увк-200	ВК-475
TODO	TODO				Передаточное число	передаточное число			U	U_red_tel	28	31,5	25	28	0,063139	0,063139
					Конец вала для диаметра колеса, мм						-	400	400	-	20	20

					Отклонение по передаточному	отклонение передаточного числа	\frac{#1 - #2}{#1}		\Delta_U		5,18%	-6,67%	15,34%	5,18%	#ЗНАЧ!	#ЗНАЧ!
															#ЗНАЧ!	#ЗНАЧ!
					Подходит ли по передаточному						ДА	ДА	НЕТ	ДА	1	1
					Подходит ли по моменту										1,2	1,2
					Согласованы ли концы валов						-	ДА	ДА	-	1,25	1,25

					Расчетная скорость передвижения, м/мин	расчетная скорость передвижения тележки	\frac{\pi \x #1 \x #3}{#2}	м/мин	V_\text{т}	V_t	42,19	37,50	47,25	42,19
															2 618,65	2 618,65
				Муфта быстроходного вала с тормозным шкивом											1 745,77	1 745,77
						Выбор муфты					МУВП-6 с тормозным шкивом
zhegulskiy2016	с. 167, табл. П15.3				Номинальный момент на муфте, Нм	номинальный крутящий момент муфты		Н$\cdot$м	T_\text{м.ном\,1}		250
					момент инерции, кг*м2	момент инерции		кг$\cdot$м$^2$	J_\text{м\,1}		0,018	0,063139	0,063139	0,063139	1	1
zhegulskiy2016	с. 167, табл. П15.3	1			Тормозной момент, Нм	максимальный тормозной момент на шкиве		Н$\cdot$м	T_\text{торм}		160	20	20	20	1,2	1,2
															1,25	1,25
zhegulskiy2016	с. 58				Требуемый момент на муфте, Нм	расчетный момент на муфте		Н$\cdot$м	T_\text{р\,1}		110,4	97,80	123,23	110,03
						номинальный момент на муфте	\frac{#1 \x #2}{2 \x #3 \x #4}	Н$\cdot$м	T_\text{ном\,1}		78,8	65,20	82,15	73,35
zhegulskiy2016	с. 58					коэффициент ответственности (для случая, если произойдет лишь остановка машины)			K_1	K1	1	1	1	1	#ЗНАЧ!	#ЗНАЧ!
zhegulskiy2016	с. 58					коэффициент условий работы (при работе с ударами и реверсами)			K_2	K2	1,4	1,2	1,2	1,2	#ЗНАЧ!	#ЗНАЧ!
zhegulskiy2016	с. 59					коэффициент углового смещения (для упругих втулочно-пальцевых муфт)			K_3	K3	1	1,25	1,25	1,25	#ЗНАЧ!	#ЗНАЧ!
															#ЗНАЧ!	#ЗНАЧ!
						подходит ли по моменту					ДА

				Муфты тихоходного вала											241,42	241,42
						Выбор муфты					МЗ-4
zhegulskiy2016	с. 161, табл. П14.1				Номинальный момент на муфте, Нм	номинальный крутящий момент муфты		Н$\cdot$м	T_\text{м.ном\,2}		5600
					момент инерции, кг*м2	момент инерции		кг$\cdot$м$^2$	J_\text{м\,2}

zhegulskiy2016	с. 58				Требуемый момент на муфте, Нм	расчетный момент на муфте		Н$\cdot$м	T_\text{р\,2}		2 627	0,00	0,00	0,00	#ЗНАЧ!	#ЗНАЧ!
					Номинальный момент на муфте, Нм	номинальный момент на муфте	\frac{#1 \x #2}{2}	Н$\cdot$м	T_\text{м.ном\,2}		1 876	1 745,77	1 745,77	1 745,77	14 183,44	14 183,44

						подходит ли по моменту					ДА

				Тормоз											ТКТ-200/100	ТКТ-200/100
zhegulskiy2016	с. 69				Расчетный тормозной момент, Нм	расчетный тормозной момент		Н$\cdot$м	T_\text{торм.р}	T_torm	5,26	5,16	6,50	5,80	20	20
zhegulskiy2016	с. 70				Момент на тормозе от уклона, Нм	момент, создаваемый уклоном	\frac{#1 \x #2 \x #4}{2 \x #3}	Н$\cdot$м	T_\text{у.0}		1,68	1,49	1,87	1,67	0,063139	0,063139
zhegulskiy2016	с. 70				Момент на тормозе от инерции тележки, Нм	момент, создаваемый инерцией тележки	\frac{#1 \x #2 \x #4}{2 \x #3}	Н$\cdot$м	T_\text{и.0}		10,68	9,47	11,94	10,66	#ЗНАЧ!	#ЗНАЧ!
zhegulskiy2016	с. 70				Момент на тормозе от сил трения, Нм	момент, создаваемый силами трения	\frac{#1 \x #2}{2 \x #3 \x #4}	Н$\cdot$м	T_\text{тр.0}		7,10	5,80	7,31	6,53
zhegulskiy2016	с. 70				Сопротивление от уклона для пустой тележки, Н	сопротивление движению от уклона		Н	W_\text{у.0}		242	241,42	241,42	241,42
zhegulskiy2016	с. 70				Сила инерции пустой тележки с учетом инерции вращательных масс, Н	сопротивление движению, создаваемое инерцией	#1 \x #4 \cdot \frac{#2}{#3}	Н	W_\text{и.0}		1 542	1 538,10	1 538,10	1 538,10	#ЗНАЧ!	#ЗНАЧ!
zhegulskiy2016	с. 70				Сопротивление от трения для пустой тележки, Н	сопротивление движению от трения	#1 \x \frac{#2 \x #3 + 2\x #4}{#6} \x #5	Н	W_\text{тр.0}		964	886,46	886,46	886,46	130 677,05	130 677,05
					КПД редуктора	КПД редуктора			\eta_\text{р}		97%	0,97	0,97	0,97
					Коэф. учета инерции вращающихся масс	коэффициент, учитывающий инерцию вращающихся масс механизма			\delta		1,25	1,25	1,25	1,25
					Коэф. учета трения о троллеи токопровода	коэффициент, учитывающий сопротивление от троллейного токопровода			K_\text{тр}		1,25	1,25	1,25	1,25	#ЗНАЧ!	#ЗНАЧ!
					(Почему-то не учитывается трение реборд. / Тогда бы коэф. трения был бы 2,5 вместо 1,25)										#ЗНАЧ!	#ЗНАЧ!
zhegulskiy2016	с. 169, табл. П16.1					Выбор тормоза					ТКТ-200/100	ТКТ-200/100	ТКТ-200/100	ТКТ-200/100	158,59	158,59
zhegulskiy2016	с. 169, табл. П16.1				Макс. тормозной момент, Нм	максимальный тормозной момент тормоза		Н$\cdot$м	T_\text{торм}		39	20	20	20	102,31	102,31
					момент инерции тормозного шкива, кг*м2					0,079372		0,063139	0,063139	0,063139	1,55	1,55
					Подходит ли по тормозному моменту						ДА	ДА	ДА	ДА	#ЗНАЧ!	#ЗНАЧ!
															1,15	1,15
		1		[моё] Перерасчет тормозного момента											0,365139	0,365139
		1			Максимальный тормозной момент вообще / для пустой тележки на спуск, Нм						-2,51	0,19	-0,07	-0,40	#ЗНАЧ!	#ЗНАЧ!
		1			Вес тележки, Н					G	130 966,96	130 677,05	130 677,05	130 677,05	#ЗНАЧ!	#ЗНАЧ!

				Проверочный расчет. Время и ускорение разгона тележки											#ЗНАЧ!	#ЗНАЧ!
					Время разгона, с	время разгона механизма передвижения	\frac{2 \x \pi \x #1 \x \left( #2 \x #3 + (#4 + #5 + #6 / #7) \x \left( \dfrac{#8}{2 \x #9} \right)^2 \x \dfrac{1}{#10} \right)}{#11 - #12}	с	t_\text{разг}		8,32	5,02	11,65	7,41	523 077	523 077
					Ускорение при разгоне, м/с2	ускорение при разгоне	\frac{#1}{#2}	м/с$^2$	a_\text{разг}		0,085	0,125	0,068	0,095
					Среднепусковой момент двигателя, Нм	среднепусковой момент двигателя		Н$\cdot$м	T_\text{ср.п}		118	118,10	118,10	118,10
					Номинальный момент двигателя, Нм	номинальный момент двигателя	\frac{#1}{2 \x \pi \x #2}	Н$\cdot$м	T_\text{дв.ном}		76,2	76,19	76,19	76,19
					Кратность среднепускового момента	кратность среднепускового момента двигателя к номинальному			\psi		1,55	1,55	1,55	1,55
zhegulskiy2016	с. 87				Статический момент сопротивления, Нм	статический момент сопротивления	\frac{#1 \x #2}{2 \x #3 \x #4}	Н$\cdot$м	T_\text{ст}		78,83	65,20	82,15	73,35
					Коэф. учета инерции вращающихся масс на других валах	коэффициент учета инерции вращающихся масс на других валах			\gamma	gamma	1,15	1,15	1,15	1,15	#ЗНАЧ!	#ЗНАЧ!
					Момент инерции быстроходного вала, кг*м2	момент инерции быстроходного вала		кг$\cdot$м$^2$	J_1	J1	0,100	0,145139	0,208278	0,145139	#ЗНАЧ!	#ЗНАЧ!
					Подходит ли по времени разгона	Подходит ли по времени разгона					НЕТ	ДА	НЕТ	НЕТ	#ЗНАЧ!	#ЗНАЧ!
					Подходит ли по ускорению разгона	Подходит ли по ускорению разгона					ДА	НЕТ	ДА	ДА	#ЗНАЧ!	#ЗНАЧ!
															#ЗНАЧ!	#ЗНАЧ!
		1			[мое] Время разгона, с						8,33	5,02	11,65	7,41	130 677	130 677
		1			Вес, Н						523 367	523 077	523 077	523 077	#ЗНАЧ!	#ЗНАЧ!

					[еще раз из методички] Время разгона, с							5,017			0,592	0,592
					Статический момент сопротивления, Нм							65,20			0,880	0,880
															1,2	1,2
				Проверочный расчет. Отсутствие буксования и юза пустой тележки											0,20	0,20
					Фактическое ускорение при разгоне, м/с2	расчетное ускорение при разгоне	\frac{#1}{#2}	м/с$^2$	a_\text{разг}		0,784	0,825	0,644	0,754	0,90	0,90
					Фактическое ускорение при торможении, м/с2	расчетное ускорение при торможении	\frac{#1}{#2}	м/с$^2$	a_\text{торм}		0,178	0,155	0,158	0,162
					Фактическое время разгона, с	расчетное время разгона	\dfrac{#1 \cdot \left(#3 \x #2 \cdot \dfrac{2 \x #4}{#5} + \dfrac{#6}{#7} \cdot \dfrac{#5}{2 \x #4 \x #8} \right)}{#9 - #6 \cdot \dfrac{#5}{2 \x #4 \x #8} \cdot #10}	с	t_\text{разг}		0,90	0,76	1,22	0,93	#ЗНАЧ!	#ЗНАЧ!
					Фактическое время торможения, с	расчетное время торможения	\dfrac{#1 \cdot \left(#3 \x #2 \cdot \dfrac{2 \x #4}{#5} + \dfrac{#6}{#7} \cdot \dfrac{#5}{2 \x #4 \x #8} \right)}{#9 + #6 \cdot \dfrac{#5}{2 \x #4 \x #8} \cdot #10}	с	t_\text{торм}		3,96	4,03	4,98	4,34	#ЗНАЧ!	#ЗНАЧ!
			1		Принимаемая настройка тормозного момента, Нм	настройка тормозного момента		Н$\cdot$м	T_\text{торм.р}		5,26	5,16	6,50	5,80
					Вес тележки, Н	вес тележки без груза	#1 + #2 \x #3	Н	G		131 000	130 677	130 677	130 677	0,690	0,690
		1			2*U_red / D_kol	XXX		м$^{-1}$	\frac{2 U}{D_\text{к}}		140	157,5	125	140	0,859	0,859
				[моё] Допускаемые ускорения											#ЗНАЧ!	#ЗНАЧ!
					Допускаемое ускорение при разгоне, м/с2	допускаемое ускорение при разгоне	#1 \cdot (\frac{#2}{#3}\cdot\frac{#4}{#5}\cdot #6 - #7)	м/с$^2$	[a_\text{разг}]		0,579	0,592	0,592	0,592	#ЗНАЧ!	#ЗНАЧ!
					Допускаемое ускорение при торможении, м/с2	допускаемое ускорение при торможении	#1 \cdot (\frac{#2}{#3}\cdot\frac{#4}{#5}\cdot #6 + #7)	м/с$^2$	[a_\text{торм}]		0,892	0,880	0,880	0,880
zhegulskiy2016	с. 88				Коэф. запаса	коэффициент запаса сцепления			K_\text{зап}	K_zap	1,2	1,2	1,2	1,2
zhegulskiy2016	с. 88				коэф. сцепления	коэффициент сцепления колеса с рельсом			\phi	phi	0,20	0,20	0,20	0,20	#ЗНАЧ!	#ЗНАЧ!
					[мое] коэффициент развесовки ведущих колес пустой тележки	коэффициент, учитывающий неравномерность распределения веса на ведущие колеса у тележки без груза			k	k	0,90	0,90	0,90	0,90	0,112	0,112
															1,25	1,25
					[мое] Подходит ли по ускорению разгона	[мое] Подходит ли по ускорению разгона					НЕТ	НЕТ	НЕТ	НЕТ	1,05	1,05
					[мое] Подходит ли по ускорению торможения	[мое] Подходит ли по ускорению торможения					ДА	ДА	ДА	ДА	#ЗНАЧ!	#ЗНАЧ!
				[из методички]											#ЗНАЧ!	#ЗНАЧ!
					Допускаемое ускорение при разгоне, м/с2							0,690	0,690	0,690	0,15	0,15
					Допускаемое ускорение при торможении, м/с2							0,859	0,859	0,859	150,38	150,38
					Подходит ли по ускорению разгона							НЕТ	ДА	НЕТ	37,57	37,57
					Подходит ли по ускорению торможения							ДА	ДА	ДА	#ЗНАЧ!	#ЗНАЧ!
															700	700
				Проверочный расчет. Контактные напряжения обода и рельса											#ЗНАЧ!	#ЗНАЧ!
zhegulskiy2016	с. 89				Напряжение в контакте обода, МПа	расчетное напряжение в контакте обода колеса и рельса с выпуклой головкой	7500 \x #1 \x #2 \cdot \sqrt[3]{\frac{#3 \x #4}{(#5)^2}}	МПа	\sigma	sigma	412	411,3	414,4	412,8	#ЗНАЧ!	#ЗНАЧ!
zhegulskiy2016	с. 89				Коэф. радиуса закругления головки рельса	коэффициент, зависящий от отношения радиуса закругления головки рельса к диаметру колеса			K	K	0,112	0,112	0,112	0,112	0,175	0,175
					Отношение r/D	отношение r/D			\frac{r}{D_\text{к}}	r / D	1,25	1,25	1,25	1,25	0,25	0,25
zhegulskiy2016	с. 90				Коэф. учета касательной нагрузки	коэффициент, учитывающий влияние касательной нагрузки на напряжение в контакте (при скорости тележки меньше 2,5 м/с при работе в помещении)			K_1	K_1	1,05	1,05	1,05	1,05	#ЗНАЧ!	#ЗНАЧ!
			1		Скорость движения тележки, м/с	скорость движения тележки	#1	м/с	V_\text{т}	V_t	0,703	0,625	0,787	0,703	0,6	0,6
zhegulskiy2016	с. 90				Коэф. динамичности пары «колесо-рельс»	коэффициент динамичности пары «колесо--рельс»			K_\text{Д}	K_Д	1,11	1,094	1,118	1,105	1600	1600
zhegulskiy2016	с. 90				Коэф. жесткости кранового пути, с/м	коэффициент, зависящий от жесткости кранового пути (для металлических балок)		с/м	a_1	a_1	0,15	0,15	0,15	0,15
			1		Максимальная статическая нагрузка на колесо, кН	максимальная статическая нагрузка на колесо	#1	кН	P_\text{к.max}	P	150	150,38	150,38	150,38	#ЗНАЧ!	#ЗНАЧ!
		1			Минимальная нагрузка на колесо, кН	минимальная статическая нагрузка на колесо	\frac{#1 \x #2 + #3}{#4}	кН	P_\text{к.min}	P_min	32,7	37,57	37,57	37,57
zhegulskiy2016	с. 90				Допускаемое напряжение, МПа	допускаемое контактное напряжение	#1 \cdot \sqrt[9]{\frac{10^4}{#2}}	МПа	[\sigma_N]	[sigma_N]	475	479,6	467,4	473,3
zhegulskiy2016	с. 90, табл. 22				Базовый предел выносливости, МПа	базовый предел выносливости (для поковки из стали 50 с закалкой и отпуском)		МПа	[\sigma_0]	[sigma_0]	700	700	700	700
zhegulskiy2016	с. 91				Приведенное число оборотов колеса за весь срок службы	приведенное число оборотов колеса за срок службы	#2 \cdot #1		N	N	328 000	300 800	379 008	338 400
					Полное число оборотов колеса за весь срок службы	полное число оборотов колеса за срок службы	\frac{#1}{\pi \x #2} \cdot #3		N_C	N_C	1 930 000	1 718 857	2 165 760	1 933 714
zhegulskiy2016	с. 92				Коэф. приведенного числа оборотов	коэффициент приведенного числа оборотов колеса (при $P_{min} / P_{max} \approx 0,22$)			\Theta	Teta	0,17	0,175	0,175	0,175
					Отношение P_min / P	отношение	\frac{#1}{#2}		\frac{P_\text{к.min}}{P_\text{к.max}}	P_min / P	0,22	0,25	0,25	0,25	1	0
zhegulskiy2016	с. 91				Усредненная скорость движения колеса, м/с	усредненная скорость передвижения колеса		м/с	V_C	v_C	0,422	0,375	0,472	0,422	НЕТ	НЕТ
zhegulskiy2016	с. 91				Коэф. усредненной скорости	коэффициент, зависящий от отношения времени неустановившегося движения к полному времени движения			\beta	beta	0,6	0,6	0,6	0,6
zhegulskiy2016	с. 91, табл. 23				Машинное время, часов	машинное время работы колеса		ч	T_\text{маш}	T_mash	1600	1600	1600	1600		Рабочий вариант Компоновки4

					Подходит ли по контактным напряжениям						ДА	ДА	ДА	ДА

					Число нарушений
					Подходит ли вариант							3	3	3
												НЕТ	НЕТ	НЕТ

											Рабочий вариант Компоновки4		Переделать Компоновку5 на этот вариант. / (не актуально)
											Ускорение при разгоне, чтобы не было буксования, / будем ограничивать программно (электронными приборами)
											Принят этот вариант.